## Hoja 1
RIT010 | m² |  | Pintura al temple sobre paramentos interiores.
Pintura al temple color blanco, acabado picado, aplicada mediante rodillo de picar sobre paramentos horizontales y verticales interiores de mortero, yeso o ladrillo.
Código |  | Unidad |  | Descripción | Cantidad | Precio unitario | Precio parcial
1 |  |  |  | Materiales
mt27tem010 |  | kg |  | Plaste. | 0.05 | 16998 | 850
mt27tem020c |  | kg |  | Pasta temple de picar blanco. | 0.6 | 2372 | 1.423
mt27plj005 |  | l |  | Imprimación acrílica. | 0.3 | 33995 | 10.199
[5 empty] | Subtotal materiales: |  | 12.472
2 |  |  |  | Mano de obra
mo038 |  | h |  | Oficial pintor. | 0.112 | 25706 | 2.879
mo076 |  | h |  | Medio oficial pintor. | 0.112 | 16234 | 1.818
[5 empty] | Subtotal mano de obra: |  | 4.697
3 |  |  |  | Herramientas
|  | % |  | Herramientas | 2 | 17.169 | 343
Coste de mantenimiento decenal: 33.273G en los primeros 10 años. |  |  |  |  | Costos directos (1+2+3): |  | 17.512