## Hoja 1
RKT010 | m² | Revestimiento térmico y acústico con mortero ligero de cal y perlita, sobre paramento interior.
Revestimiento térmico y acústico continuo, de 20 mm de espesor, a buena vista, de mortero ligero de cal y perlita, aplicado mecánicamente, y acabado final con una capa de revoque fino de yeso de aplicación en capa fina C6, sobre paramento interior vertical, de hasta 3 m de altura. Incluso guardavivos de plástico y metal con perforaciones para la formación de aristas. El precio incluye la resolución de puntos singulares.
Código |  | Unidad | Descripción | Cantidad | Precio unitario | Precio parcial
1 |  |  | Materiales
mt28mdb010d |  | l | Mortero ligero de cal y perlita, para aplicar mediante proyección mecánica. | 11.24 | 5084 | 57.144
mt09pye010a |  | m³ | Pasta de yeso para aplicación en capa fina C6. | 0.003 | 852916 | 2.559
mt28vye010 |  | m | Guardavivos de plástico y metal, estable a la acción de los sulfatos. | 0.215 | 2214 | 476
|  |  |  | Subtotal materiales: |  | 60.179
2 |  |  | Equipo y maquinaria
mq06pym010 |  | h | Mezcladora-bombeadora para morteros y yesos proyectados, de 3 m³/h. | 0.28 | 47983 | 13.435
|  |  |  | Subtotal equipo y maquinaria: |  | 13.435
3 |  |  | Mano de obra
mo033 |  | h | Oficial yesista. | 0.134 | 66739 | 8.943
mo071 |  | h | Medio oficial yesista. | 0.072 | 42789 | 3.081
|  |  |  | Subtotal mano de obra: |  | 12.024
4 |  |  | Herramientas
|  | % | Herramientas | 2 | 85.638 | 1.713
Coste de mantenimiento decenal: 14.850G en los primeros 10 años. |  |  |  | Costos directos (1+2+3+4): |  | 87.351