## Hoja 1
RKT020 | m² | Revestimiento térmico y acústico con mortero ligero de yeso y perlita, sobre paramento interior.
Revestimiento térmico y acústico continuo, de 20 mm de espesor, a buena vista, de mortero ligero de yeso y perlita, aplicado manualmente, sobre paramento interior vertical, de hasta 3 m de altura. Incluso guardavivos de plástico y metal con perforaciones para la formación de aristas. El precio incluye la resolución de puntos singulares.
Código |  | Unidad | Descripción | Cantidad | Precio unitario | Precio parcial
1 |  |  | Materiales
mt28mdb020a |  | m³ | Mortero ligero de yeso y perlita. | 0.02 | 1371750 | 27.435
mt28vye010 |  | m | Guardavivos de plástico y metal, estable a la acción de los sulfatos. | 0.215 | 1976 | 425
|  |  |  | Subtotal materiales: |  | 27.86
2 |  |  | Equipo y maquinaria
mq06pym010 |  | h | Mezcladora-bombeadora para morteros y yesos proyectados, de 3 m³/h. | 0.281 | 37409 | 10.512
|  |  |  | Subtotal equipo y maquinaria: |  | 10.512
3 |  |  | Mano de obra
mo033 |  | h | Oficial yesista. | 0.184 | 38914 | 7.16
mo071 |  | h | Medio oficial yesista. | 0.096 | 24809 | 2.382
|  |  |  | Subtotal mano de obra: |  | 9.542
4 |  |  | Herramientas
|  | % | Herramientas | 2 | 47.914 | 958
Coste de mantenimiento decenal: 8.308G en los primeros 10 años. |  |  |  | Costos directos (1+2+3+4): |  | 48.872