## Hoja 1
RML010 | m² |  | Laca sintética para madera.
Aplicación manual de dos manos de laca de poliuretano, acabado brillante, color blanco, aplicado con brocha, rodillo o pistola, diluidas con un 5% a 15% de diluyente, (rendimiento: 0,074 l/m² cada mano); previa aplicación de una mano de imprimación selladora, para interior y exterior, a base de resinas sintéticas, (rendimiento: 0,113 l/m²), sobre superficie de barandas o pasamanos de madera, en interiores. Incluso líquido protector incoloro para tratamiento preventivo contra la carcoma. El precio incluye la protección de los elementos del entorno que puedan verse afectados durante los trabajos, pero no incluye la preparación del soporte.
Código |  | Unidad |  | Descripción | Cantidad | Precio unitario | Precio parcial
1 |  |  |  | Materiales
mt27tlr050a |  | l |  | Líquido protector incoloro para tratamiento preventivo contra la carcoma, para aplicar con brocha o rodillo. | 0.25 | 10467 | 2.617
mt27lni005a |  | l |  | Imprimación selladora, para interior y exterior, a base de resinas sintéticas, para aplicar con brocha, rodillo o pistola. | 0.113 | 154322 | 17.438
mt27lni006b |  | l |  | Laca de poliuretano para interior y exterior, color blanco, acabado brillante, para aplicar con brocha, rodillo o pistola. | 0.148 | 221432 | 32.772
mt27lni004 |  | l |  | Diluyente, a base de una mezcla de hidrocarburos alifáticos. | 0.015 | 37870 | 568
[5 empty] | Subtotal materiales: |  | 53.395
2 |  |  |  | Mano de obra
mo038 |  | h |  | Oficial pintor. | 0.355 | 68611 | 24.357
mo076 |  | h |  | Medio oficial pintor. | 0.057 | 43989 | 2.507
[5 empty] | Subtotal mano de obra: |  | 26.864
3 |  |  |  | Herramientas
|  | % |  | Herramientas | 2 | 80.259 | 1.605
Coste de mantenimiento decenal: 49.937G en los primeros 10 años. |  |  |  |  | Costos directos (1+2+3): |  | 81.864