## Hoja 1
RNP010 | m² |  | Pintura sintética sobre superficie metálica.
Pintura sintética con textura lisa, color a elegir, acabado mate, sobre soporte prelacado y/o pintado con toda la superficie en buen estado, de metal, lavado a alta presión con agua y una solución de agua y lejía al 10%, aclarado y secado, aplicación de dos manos de acabado con pintura (rendimiento: 0,25 l/m² cada mano).
Código |  | Unidad |  | Descripción | Cantidad | Precio unitario | Precio parcial
1 |  |  |  | Materiales
mt27pfj130a |  | l |  | Solución de agua y lejía al 10%. | 0.3 | 40657 | 12.197
mt27pir090a |  | l |  | Pintura sintética a base de copolímeros acrílicos en dispersión acuosa y pigmentos, exenta de plomo y de cromatos, color a elegir, acabado mate, textura lisa, para aplicar pistola. | 0.5 | 151990 | 75.995
[5 empty] | Subtotal materiales: |  | 88.192
2 |  |  |  | Equipo y maquinaria
mq07ple010bg |  | Ud |  | Alquiler diario de cesta elevadora de brazo articulado, motor diesel, de 16 m de altura máxima de trabajo, incluso mantenimiento y seguro de responsabilidad civil. | 0.01 | 553830 | 5.538
[5 empty] | Subtotal equipo y maquinaria: |  | 5.538
3 |  |  |  | Mano de obra
mo038 |  | h |  | Oficial pintor. | 0.175 | 34388 | 6.018
mo076 |  | h |  | Medio oficial pintor. | 0.175 | 28991 | 5.073
[5 empty] | Subtotal mano de obra: |  | 11.091
4 |  |  |  | Herramientas
|  | % |  | Herramientas | 2 | 104.821 | 2.096
[5 empty] | Costos directos (1+2+3+4): |  | 106.917