## Hoja 1
ROD030 |  |  | m² | Pintura de paramentos y suelos en piscinas.
Pintura al clorocaucho en piscinas, lavado de la superficie con ácido clorhídrico diluido con un 10% de agua, mano de fondo con pintura al clorocaucho, acabado semibrillante, a base de resinas de clorocaucho y plastificantes insaponificables, diluida con un 20% a 30% de disolvente a base de hidrocarburos aromáticos, y dos manos de acabado con el mismo producto sin diluir (rendimiento: 0,125 l/m² cada mano).
Código | Unidad | Descripción |  |  | Cantidad | Precio unitario | Precio parcial
1 |  | Materiales
mt27pfj120 | l | Solución de ácido clorhídrico diluido en diez partes de agua. |  |  | 0.3 | 39529 | 11.859
mt27pdj020e | l | Pintura al clorocaucho, acabado semibrillante, a base de resinas de clorocaucho y plastificantes insaponificables, color azul, resistente a la abrasión y a la inmersión en agua, aplicada con brocha, rodillo o pistola. |  |  | 0.344 | 109663 | 37.724
mt27wad100a | l | Disolvente formulado a base de hidrocarburos aromáticos de alto punto de ebullición. |  |  | 0.031 | 31825 | 987
[5 empty] | Subtotal materiales: |  | 50.57
2 |  | Mano de obra
mo038 | h | Oficial pintor. |  |  | 0.313 | 25706 | 8.046
mo076 | h | Medio oficial pintor. |  |  | 0.313 | 16234 | 5.081
[5 empty] | Subtotal mano de obra: |  | 13.127
3 |  | Herramientas
| % | Herramientas |  |  | 2 | 63.697 | 1.274
Coste de mantenimiento decenal: 214.404G en los primeros 10 años. |  |  |  |  | Costos directos (1+2+3): |  | 64.971