## Hoja 1
ROO020 | m² |  | Pintura de poliuretano alifático, sobre suelo de garaje.
Aplicación manual de dos manos de pintura de poliuretano alifático, incoloro, acabado mate, textura lisa, (rendimiento: 0,06 l/m² cada mano); sobre suelo de garaje de hormigón.
Código |  | Unidad |  | Descripción | Cantidad | Precio unitario | Precio parcial
1 |  |  |  | Materiales
mt27ppi010d |  | l |  | Pintura para interior, monocomponente a base de poliuretano alifático en base acuosa, incoloro, acabado mate, textura lisa; para aplicar con brocha, rodillo o pistola | 0.12 | 320295 | 38.435
[5 empty] | Subtotal materiales: |  | 38.435
2 |  |  |  | Mano de obra
mo038 |  | h |  | Oficial pintor. | 0.114 | 71618 | 8.164
mo076 |  | h |  | Medio oficial pintor. | 0.114 | 45914 | 5.234
[5 empty] | Subtotal mano de obra: |  | 13.398
3 |  |  |  | Herramientas
|  | % |  | Herramientas | 2 | 51.833 | 1.037
Coste de mantenimiento decenal: 16.998G en los primeros 10 años. |  |  |  |  | Costos directos (1+2+3): |  | 52.87