## Hoja 1
RSC020 | m |  | Zócalo interior de mosaico granítico.
Zócalo de mosaico granítico micrograno (menor o igual a 6 mm) para interior, color Marfil, 40x7 cm, con el canto rebajado y un grado de pulido de 220. COLOCACIÓN: con adhesivo cementoso. REJUNTADO: con lechada de cemento blanco BL-V 22,5 coloreada con la misma tonalidad de las piezas.
Código |  | Unidad |  | Descripción | Cantidad | Precio unitario | Precio parcial
1 |  |  |  | Materiales
mt09mcr200 |  | kg |  | Adhesivo cementoso para colocación de pisos de mosaico granítico. | 0.15 | 2317 | 348
mt18rtl010gc |  | m |  | Zócalo de mosaico granítico micrograno (menor o igual a 6 mm) para interior, color Marfil, 40x7 cm, con el canto rebajado y un grado de pulido de 220. | 1.05 | 34540 | 36.267
mt18btl100a |  | kg |  | Lechada coloreada con la misma tonalidad de las baldosas, para piso de mosaico granítico. | 0.1 | 12037 | 1.204
[5 empty] | Subtotal materiales: |  | 37.819
2 |  |  |  | Mano de obra
mo023 |  | h |  | Oficial pisero. | 0.208 | 68611 | 14.271
[5 empty] | Subtotal mano de obra: |  | 14.271
3 |  |  |  | Herramientas
|  | % |  | Herramientas | 2 | 52.09 | 1.042
Coste de mantenimiento decenal: 5.845G en los primeros 10 años. |  |  |  |  | Costos directos (1+2+3): |  | 53.132