## Hoja 1
RSC040 |  |  | m² | Solado hidráulico.
Solado de baldosas hidráulicas cuadradas, de 10x10 cm, lisa, color a elegir, colocadas con adhesivo cementoso normal, C1 gris, con doble encolado, rejuntadas con mortero de juntas cementoso, CG1, para junta mínima (entre 1 y 2 mm), y tratamiento superficial mediante aplicación con rodillo de producto impermeabilizante para el sellado de poros.
Descompuesto | Ud | Descomposición |  |  | Rend. | Precio unitario | Precio partida
mt18bhi020aa | m² | Baldosa hidráulica cuadrada, de 10x10 cm, lisa, color a elegir. |  |  | 1.05 | 564294 | 592.509
mt09mcr021g | kg | Adhesivo cementoso normal, C1, color gris. |  |  | 6 | 1524 | 9.144
mt09mcr060d | kg | Mortero de juntas cementoso, CG1, para junta mínima entre 1 y 2 mm. |  |  | 0.025 | 3047 | 76
mt18wwa020 | l | Emulsión de resinas para el sellado de poros en pisos hidráulicos. |  |  | 0.1 | 44159 | 4.416
mo023 | h | Oficial pisero. |  |  | 0.9 | 22585 | 20.326
mo061 | h | Medio oficial pisero. |  |  | 0.9 | 14263 | 12.837
| % | Medios auxiliares |  |  | 2 | 639.308 | 12.786
| % | Costes indirectos |  |  | 3 | 652.094 | 19.563
Coste de mantenimiento decenal: 60.449G en los primeros 10 años. | [5 empty] | Total: | 671.657