## Hoja 1
RSD020 | m |  | Zócalo de hormigón polímero.
Zócalo de hormigón polímero, de 70x7 mm, acabado mate, asentado con adhesivo cementoso flexible y de gran adherencia, C2 S2. Rejuntado con masilla de poliuretano impermeable, dejando una separación de 5 mm.
Código |  | Unidad |  | Descripción | Cantidad | Precio unitario | Precio parcial
1 |  |  |  | Materiales
mt20wwa040 |  | kg |  | Adhesivo cementoso flexible y de gran adherencia, C2 S2. | 0.1 | 5008 | 501
mt18rpp100b |  | m |  | Zócalo de hormigón polímero, de 70x7 mm, acabado mate, formado por arena de mármol y resina de poliéster. | 1.05 | 66604 | 69.934
mt20wwa035 |  | Ud |  | Cartucho de 250 cm³ de imprimación para masillas. | 0.01 | 53584 | 536
mt20wwa030 |  | Ud |  | Cartucho de 310 cm³ de masilla de poliuretano impermeable. | 0.02 | 73314 | 1.466
[5 empty] | Subtotal materiales: |  | 72.437
2 |  |  |  | Mano de obra
mo023 |  | h |  | Oficial pisero. | 0.172 | 56779 | 9.766
[5 empty] | Subtotal mano de obra: |  | 9.766
3 |  |  |  | Herramientas
|  | % |  | Herramientas | 2 | 82.203 | 1.644
Coste de mantenimiento decenal: 17.608G en los primeros 10 años. |  |  |  |  | Costos directos (1+2+3): |  | 83.847