## Hoja 1
RSD010 | m |  | Zócalo de acero inoxidable.
Zócalo de acero inoxidable AISI 304, acabado cepillado, de 60 mm de altura. COLOCACIÓN: con adhesivo.
Código |  | Unidad |  | Descripción | Cantidad | Precio unitario | Precio parcial
1 |  |  |  | Materiales
mt47adc110a |  | kg |  | Adhesivo especial de poliuretano bicomponente. | 0.06 | 48029 | 2.882
mt18rpp020a |  | m |  | Zócalo de acero inoxidable AISI 304, acabado cepillado, de 60 mm de altura, incluso piezas para uniones, resolución de ángulos y terminaciones. | 1.05 | 296004 | 310.804
[5 empty] | Subtotal materiales: |  | 313.686
2 |  |  |  | Mano de obra
mo023 |  | h |  | Oficial pisero. | 0.137 | 66739 | 9.143
[5 empty] | Subtotal mano de obra: |  | 9.143
3 |  |  |  | Herramientas
|  | % |  | Herramientas | 2 | 322.829 | 6.457
Coste de mantenimiento decenal: 59.271G en los primeros 10 años. |  |  |  |  | Costos directos (1+2+3): |  | 329.286