## Hoja 1
RSF014 | Ud |  | Felpudo de PVC.
Felpudo con base de PVC, acabado superficial con fibras de polipropileno de color gris, espesor total 8 mm, de 60x40 cm, uso interior y exterior, enrollable.
Código |  | Unidad |  | Descripción | Cantidad | Precio unitario | Precio parcial
1 |  |  |  | Materiales
mt18fep020a |  | Ud |  | Felpudo con base de PVC, acabado superficial con fibras de polipropileno de color gris, espesor total 8 mm, de 60x40 cm, uso interior y exterior, enrollable, para instalar en cajeado de piso formado por foso de 8 mm de profundidad. | 1 | 53271 | 53.271
[5 empty] | Subtotal materiales: |  | 53.271
2 |  |  |  | Mano de obra
mo027 |  | h |  | Oficial instalador de alfombras y revestimientos flexibles. | 0.034 | 66739 | 2.269
mo065 |  | h |  | Medio oficial instalador de alfombras y revestimientos flexibles. | 0.034 | 42789 | 1.455
[5 empty] | Subtotal mano de obra: |  | 3.724
3 |  |  |  | Herramientas
|  | % |  | Herramientas | 2 | 56.995 | 1.14
[5 empty] | Costos directos (1+2+3): |  | 58.135