## Hoja 1
RSG012 | m² | Solado de mosaico de gres.
Solado de mosaico de gres esmaltado, de 2,5x2,5 cm, 8 €/m², capacidad de absorción de agua E<3%, resistencia al deslizamiento muy baja, recibidas con adhesivo cementoso de uso exclusivo para interiores, Ci sin ninguna característica adicional, color gris y rejuntadas con mortero de juntas cementoso mejorado, con absorción de agua reducida y resistencia elevada a la abrasión tipo CG 2 W A, color blanco, para juntas de 2 a 15 mm.
Código |  |  | Unidad | Descripción | Cantidad | Precio unitario | Precio parcial
1 |  |  |  | Materiales
mt09mcr021a |  |  | kg | Adhesivo cementoso de uso exclusivo para interiores, Ci, color gris. | 3 | 1077 | 3.231
mt18bde015a800 |  |  | m² | Mosaico de gres esmaltado, 2,5x2,5 cm, 8G/m², capacidad de absorción de agua E>0,3%. | 1.05 | 60644 | 63.676
mt09mcp020fE |  |  | kg | Mortero de juntas cementoso mejorado, con absorción de agua reducida y resistencia elevada a la abrasión, tipo CG2 W A, color blanco, para juntas de 2 a 15 mm, a base de cemento de alta resistencia, cuarzo, aditivos especiales, pigmentos y resinas sintéticas, para rejuntado de todo tipo de piezas cerámicas. | 0.401 | 3800 | 1.524
[5 empty] | Subtotal materiales: |  | 68.431
2 |  |  |  | Mano de obra
mo023 |  |  | h | Oficial pisero. | 0.481 | 55344 | 26.62
mo061 |  |  | h | Medio oficial pisero. | 0.24 | 35490 | 8.518
[5 empty] | Subtotal mano de obra: |  | 35.138
3 |  |  |  | Herramientas
|  |  | % | Herramientas | 2 | 103.569 | 2.071
Coste de mantenimiento decenal: 17.959G en los primeros 10 años. |  |  |  |  | Costos directos (1+2+3): |  | 105.64