## Hoja 1
RSG016 |  | m² | Solado de baldosas cerámicas Techlam "LEVANTINA", colocadas con adhesivo.
Solado interior de baldosas cerámicas de gres porcelánico de gran formato reforzado con fibra de vidrio, Lámina Porcelánica Reforzada Techlam® "LEVANTINA", de 3000x1000 mm y 3 mm de espesor, serie Basic, modelo Antracita, acabado antideslizante, para uso peatonal privado, recibidas con adhesivo cementoso mejorado, C2 gris, y rejuntadas con mortero de juntas cementoso con resistencia elevada a la abrasión y absorción de agua reducida, CG2, para junta mínima (entre 1,5 y 3 mm), con la misma tonalidad de las piezas.
Código | Unidad | Descripción |  | Cantidad | Precio unitario | Precio parcial
1 |  | Materiales
mt09mcr021m | kg | Adhesivo cementoso mejorado, C2, color gris. |  | 6 | 1795 | 10.77
mt12pcl020agaa | m² | Baldosa de gres porcelánico de gran formato reforzado con fibra de vidrio, Lámina Porcelánica Reforzada Techlam® "LEVANTINA", de 3000x1000 mm y 3 mm de espesor, serie Basic, modelo Antracita, acabado antideslizante. |  | 1.05 | 283663 | 297.846
mt09mcr070a | kg | Mortero de juntas cementoso con resistencia elevada a la abrasión y absorción de agua reducida, CG2, para junta abierta entre 3 y 15 mm. |  | 0.3 | 4333 | 1.3
|  |  |  | Subtotal materiales: |  | 309.916
2 |  | Mano de obra
mo023 | h | Oficial pisero. |  | 0.472 | 25706 | 12.133
mo061 | h | Medio oficial pisero. |  | 0.472 | 16234 | 7.663
|  |  |  | Subtotal mano de obra: |  | 19.796
3 |  | Herramientas
| % | Herramientas |  | 2 | 329.712 | 6.594
Coste de mantenimiento decenal: 57.172G en los primeros 10 años. |  |  |  | Costos directos (1+2+3): |  | 336.306