## Hoja 1
RSG091 | m |  | Zócalo de barro cocido.
Zócalo cerámico de barro cocido, de elaboración manual, 8,5x30 cm, para interiores, recibido y rejuntado con mortero de cemento M-10.
Código |  | Unidad |  | Descripción | Cantidad | Precio unitario | Precio parcial
1 |  |  |  | Materiales
mt09mor010e |  | m³ |  | Mortero de cemento CEM II/B-P 32,5 N tipo M-10, confeccionado en obra con 380 kg/m³ de cemento y una proporción en volumen 1/4. | 0.003 | 652770 | 1.958
mt18rco020a |  | m |  | Zócalo cerámico de barro cocido, de elaboración manual, 8,5x30 cm. | 1.05 | 60693 | 63.728
[5 empty] | Subtotal materiales: |  | 65.686
2 |  |  |  | Mano de obra
mo023 |  | h |  | Oficial pisero. | 0.22 | 55344 | 12.176
[5 empty] | Subtotal mano de obra: |  | 12.176
3 |  |  |  | Herramientas
|  | % |  | Herramientas | 2 | 77.862 | 1.557
Coste de mantenimiento decenal: 8.736G en los primeros 10 años. |  |  |  |  | Costos directos (1+2+3): |  | 79.419