## Hoja 1
RSG100 |  |  | m² | Solado de baldosas cerámicas "TAU CERÁMICA", colocadas con adhesivo.
Solado de baldosas cerámicas de gres porcelánico, estilo mármol "TAU CERÁMICA", capacidad de absorción de agua E<0,5%, 10x10 cm, para uso interior, recibidas con adhesivo cementoso mejorado, C2 TE, con deslizamiento reducido y tiempo abierto ampliado T100 Super "TAU CERÁMICA", y rejuntadas con mortero técnico coloreado superfino tipo CG, Line Fix, color blanco, para junta de entre 1,5 y 3 mm.
Código | Unidad | Descripción |  |  | Cantidad | Precio unitario | Precio parcial
1 |  | Materiales
mt09mtc010h | kg | Adhesivo cementoso mejorado, C2 TE, con deslizamiento reducido y tiempo abierto ampliado T100 Super, "TAU CERÁMICA", para la colocación en capa fina de pisos y revestimientos de material cerámico en interiores y exteriores, compuesto por cementos de alta resistencia, agregados seleccionados y alto contenido en resinas sintéticas. |  |  | 3 | 1360 | 4.08
mt19act012aa | m² | Baldosa cerámica de gres porcelánico, estilo mármol "TAU CERÁMICA", capacidad de absorción de agua E<0,5%, 10x10 cm. |  |  | 1.05 | 235596 | 247.376
mt09mtc020g | kg | Mortero técnico superfino coloreado, C G2, Line-Fix Superfino "TAU CERÁMICA", para rejuntado de baldosas cerámicas, con junta de entre 1 y 5 mm, "TAU CERÁMICA". |  |  | 0.5 | 3945 | 1.973
[5 empty] | Subtotal materiales: |  | 253.429
2 |  | Mano de obra
mo023 | h | Oficial pisero. |  |  | 0.45 | 25706 | 11.568
mo061 | h | Medio oficial pisero. |  |  | 0.225 | 16234 | 3.653
[5 empty] | Subtotal mano de obra: |  | 15.221
3 |  | Herramientas
| % | Herramientas |  |  | 2 | 268.65 | 5.373
Coste de mantenimiento decenal: 46.584G en los primeros 10 años. |  |  |  |  | Costos directos (1+2+3): |  | 274.023