## Hoja 1
RSI006 | m² | Preparación de superficie de solera de hormigón, para la posterior aplicación de un revestimiento.
Preparación de superficie de solera de hormigón, para la posterior aplicación de un revestimiento, mediante granallado mecánico, obteniendo una rugosidad de aproximadamente 2 mm.
Código |  | Unidad | Descripción | Cantidad | Precio unitario | Precio parcial
1 |  |  | Equipo y maquinaria
mq06aca020 |  | h | Equipo de granallado para piso de hormigón, con sistema de aspiración. | 0.12 | 25613 | 3.074
mq08gel010k |  | h | Grupo electrógeno insonorizado, trifásico, de 45 kVA de potencia. | 0.121 | 22580 | 2.732
|  |  |  | Subtotal equipo y maquinaria: |  | 5.806
2 |  |  | Mano de obra
mo020 |  | h | Oficial de construcción. | 0.139 | 38914 | 5.409
mo112 |  | h | Ayudante especializado de construcción. | 0.139 | 24230 | 3.368
mo113 |  | h | Ayudante de construcción. | 0.07 | 23803 | 1.666
|  |  |  | Subtotal mano de obra: |  | 10.443
3 |  |  | Herramientas
|  | % | Herramientas | 2 | 16.249 | 325
|  |  |  | Costos directos (1+2+3): |  | 16.574