## Hoja 1
RSI010 | m² | Piso industrial, sistema MasterTop "MBCC de Sika".
Piso industrial, realizado con el sistema MasterTop 100 "MBCC de Sika", apto para sótanos, constituido por: solera de hormigón con adición de fibras de 20 cm de espesor, realizada con hormigón fck 150, HM-15/B/19/I elaborado en planta y vaciado con bomba con un contenido de fibras sin función estructural, fibras de polipropileno MasterFiber 022 "MBCC de Sika" de 0,6 kg/m³, extendido y vibrado manual mediante regla vibrante; y aplicación sobre el hormigón fresco de capa de rodadura de mortero endurecedor, MasterTop 100 "MBCC de Sika" con resistencia a compresión de 60 N/mm², resistencia a flexión de 10 N/mm² y resistencia a la abrasión según el método Böhme de 6 cm³ / 50 cm², color Gris Natural (5 kg/m²), con acabado superficial mediante fratasado y pulido mecánicos. El precio no incluye la base de la solera ni la ejecución y el sellado de las juntas.
Código |  |  | Unidad | Descripción | Cantidad | Precio unitario | Precio parcial
1 |  |  |  | Materiales
mt10hmf130gnd |  |  | m³ | Hormigón masivo fck 150, bombeable, tipo HM-15/B/19/I, elaborado en planta. | 0.21 | 671540 | 141023
mt08frb010a |  |  | kg | Fibras de polipropileno MasterFiber 022 "MBCC de Sika", de 12 mm de longitud y de entre 31 y 35 micras de diámetro, para prevenir fisuras por retracción en elementos de hormigón. | 0.12 | 15646 | 1878
mt09bnc010s |  |  | kg | Mortero endurecedor, MasterTop 100 "MBCC de Sika" con resistencia a compresión de 60 N/mm², resistencia a flexión de 10 N/mm² y resistencia a la abrasión según el método Böhme de 6 cm³ / 50 cm², color Gris Natural, compuesto de cemento, agregados seleccionados de cuarzo, pigmentos orgánicos y aditivos, de baja porosidad, con una densidad aparente de 1330 kg/m³, con resistencia a los aceites y a la gasolina, una resistencia a la compresión de 75000 kN/m² y una resistencia a la abrasión según el método Böhme de 6 cm³ / 50 cm². | 5 | 3243 | 16215
[5 empty] | Subtotal materiales: |  | 159116
2 |  |  |  | Equipo y maquinaria
mq04dua020b |  |  | h | Dumper de descarga frontal de 2 t de carga útil. | 0.038 | 59255 | 2252
mq06vib020 |  |  | h | Regla vibrante de 3 m. | 0.032 | 29851 | 955
mq06fra010 |  |  | h | Fratasadora mecánica de hormigón. | 0.555 | 32408 | 17986
mq06bhe010 |  |  | h | Camión bomba estacionado en obra, para bombeo de hormigón. | 0.008 | 1086660 | 8693
mq06aca030 |  |  | h | Pulidora para pisos de hormigón, compuesta por platos giratorios a los que se acoplan una serie de muelas abrasivas diamantadas, refrigeradas con agua, con sistema de aspiración. | 0.2 | 80915 | 16183
[5 empty] | Subtotal equipo y maquinaria: |  | 46069
3 |  |  |  | Mano de obra
mo121 |  |  | h | Oficial 1ª aplicador de pisos industriales. | 0.639 | 68611 | 43842
mo122 |  |  | h | Ayudante aplicador de pisos industriales. | 0.776 | 43989 | 34135
[5 empty] | Subtotal mano de obra: |  | 77977
4 |  |  |  | Herramientas
|  |  | % | Herramientas | 2 | 283162 | 5663
Coste de mantenimiento decenal: 161.743G en los primeros 10 años. |  |  |  |  | Costos directos (1+2+3+4): |  | 288825