## Hoja 1
RSI020 | m² | Piso industrial, sistema MasterTop 1700 Polykit "Master Builders Solutions".
Piso industrial, realizado con el sistema sistema MasterTop 1700 Polykit "Master Builders Solutions", constituido por solera de hormigón armado de 20 cm de espesor, realizada con hormigón HA-25/B/20/XC2 elaborado en planta, y vaciado desde camión, extendido y vibrado mecánico mediante extendedora, y armadura secundaria de distribución ensamblada "in situ" ø 6 c/10 - ø 6 c/10 de acero AP 500, con varillas conformadas longitudinales de 6 mm de diámetro cada 10 cm y varillas conformadas transversales de 6 mm de diámetro cada 10 cm como armadura de reparto, colocada sobre separadores homologados; capa de rodadura de 0,5 a 1,0 de espesor, con recubrimiento de resina epoxi, MasterTop 1710 Polykit "Master Builders Solutions", y capa de acabado, de resina epoxi de color blanco RAL 1013. El precio no incluye la base de la solera ni la ejecución y el sellado de las juntas.
Código |  |  | Unidad | Descripción | Cantidad | Precio unitario | Precio parcial
1 |  |  |  | Materiales
mt10haf010ctLe |  |  | m³ | Hormigón HA-25/B/20/XC2, elaborado en planta. | 0.21 | 537109 | 112793
mt07ame141aaa1 |  |  | m² | Armadura secundaria de distribución ensamblada "in situ" ø 6 c/10 - ø 6 c/10 de acero AP 500, según NP 4007 99, con varillas conformadas longitudinales de 6 mm de diámetro cada 10 cm y varillas conformadas transversales de 6 mm de diámetro cada 10 cm. | 1.2 | 26127 | 31352
mt07aco020j |  |  | Ud | Separador homologado para pisos continuos. | 2 | 292 | 584
mt09bnc060b |  |  | kg | Resina epoxi incolora, MasterTop 1700 A7 "Master Builders Solutions", para sistemas de pavimentos. | 0.209 | 71438 | 14931
mt09bnc061b |  |  | kg | Endurecedor y catalizador, MasterTop 1700 B7 "Master Builders Solutions", para resina epoxi de aplicación en sistemas de pavimentos. | 0.327 | 118245 | 38666
mt09bnc062a |  |  | kg | Pigmento en pasta MasterTop X1 "Master Builders Solutions", para mezclar con el endurecedor de resina epoxi, de aplicación en sistemas de pavimentos. | 0.055 | 210893 | 11599
mt15bas130b |  |  | kg | Agregado de cuarzo natural, MasterTop F1 WE "Master Builders Solutions", de granulometría comprendida entre 0,1 y 0,4 mm, para utilizar como carga mineral en combinación con resinas epoxi o poliuretano. | 0.182 | 14296 | 2602
[5 empty] | Subtotal materiales: |  | 212527
2 |  |  |  | Equipo y maquinaria
mq06ext010 |  |  | h | Extendedora para pisos de hormigón. | 0.008 | 402085 | 3217
[5 empty] | Subtotal equipo y maquinaria: |  | 3217
3 |  |  |  | Mano de obra
mo121 |  |  | h | Oficial 1ª aplicador de pisos industriales. | 0.295 | 48345 | 14262
mo122 |  |  | h | Ayudante aplicador de pisos industriales. | 0.433 | 30953 | 13403
[5 empty] | Subtotal mano de obra: |  | 27665
4 |  |  |  | Herramientas
|  |  | % | Herramientas | 2 | 243409 | 4868
Coste de mantenimiento decenal: 139.035G en los primeros 10 años. |  |  |  |  | Costos directos (1+2+3+4): |  | 248277