## Hoja 1
RSM020 | m² |  | Entarimado tipo deck tradicional sobre rastreles.
Entarimado tipo deck tradicional de tablas de madera maciza de pino gallego de 70x22 mm, colocado a rompejuntas sobre rastreles de madera de pino de 50x25 mm, fijados mecánicamente al soporte y separados entre ellos 25 cm.
Código |  | Unidad |  | Descripción | Cantidad | Precio unitario | Precio parcial
1 |  |  |  | Materiales
mt18mva015f |  | m |  | Rastrel de 70x20 mm de sección, de madera de pino pinaster (Pinus pinaster), tratada en autoclave, con clase de uso 4, acabado cepillado, con humedad inferior al 20%. | 4 | 15338 | 61.352
mt18mva020 |  | Ud |  | Material auxiliar para colocación de entarimado tipo deck de madera sobre rastreles. | 1 | 32426 | 32.426
mt18mta010j |  | m² |  | Tabla machihembrada de madera maciza de pino gallego, 70x22 mm. | 1.02 | 167010 | 170.35
mt27tmp010 |  | l |  | Barniz de poliuretano de dos componentes P-6/8. | 0.9 | 101808 | 91.627
[5 empty] | Subtotal materiales: |  | 355.755
2 |  |  |  | Equipo y maquinaria
mq08war160 |  | h |  | Lijadora de aplicación en pisos de madera, equipada con rodillos para lija y sistema de aspiración. | 0.15 | 26816 | 4.022
[5 empty] | Subtotal equipo y maquinaria: |  | 4.022
3 |  |  |  | Mano de obra
mo025 |  | h |  | Oficial instalador de pisos de madera. | 1.488 | 66739 | 99.308
mo063 |  | h |  | Medio oficial instalador de pisos de madera. | 0.343 | 42789 | 14.677
[5 empty] | Subtotal mano de obra: |  | 113.985
4 |  |  |  | Herramientas
|  | % |  | Herramientas | 2 | 473.762 | 9.475
Coste de mantenimiento decenal: 191.410G en los primeros 10 años. |  |  |  |  | Costos directos (1+2+3+4): |  | 483.237