## Hoja 1
RSM021 | m² |  | Tarima tipo deck de madera para interior.
Tarima tipo deck flotante, de tablas de madera maciza de haya, de 22 mm, ensambladas con adhesivo y colocadas a rompejuntas sobre lámina de espuma de polietileno de alta densidad de 3 mm de espesor.
Código |  | Unidad |  | Descripción | Cantidad | Precio unitario | Precio parcial
1 |  |  |  | Materiales
mt16pnc020a |  | m² |  | Lámina de espuma de polietileno de alta densidad de 3 mm de espesor; proporcionando una reducción del nivel global de presión de ruido de impactos de 16 dB. | 1.1 | 5392 | 5.931
mt16aaa030 |  | m |  | Cinta autoadhesiva para sellado de juntas. | 0.44 | 3088 | 1.359
mt18mta020gb |  | m² |  | Tarima tipo deck flotante en tablas de madera maciza de haya, de 22 mm de espesor, barnizada en fábrica con dos manos de barniz de secado ultravioleta y dos manos de terminación de barniz de poliuretano, a base de isocianato, acabado semimate. Incluso molduras cubrejuntas y accesorios de montaje. | 1.02 | 619906 | 632.304
mt18mva070 |  | l |  | Adhesivo, para interiores con presencia de humedad persistente y exteriores a la intemperie. | 0.05 | 36956 | 1.848
[5 empty] | Subtotal materiales: |  | 641.442
2 |  |  |  | Mano de obra
mo025 |  | h |  | Oficial instalador de pisos de madera. | 0.401 | 66739 | 26.762
mo063 |  | h |  | Medio oficial instalador de pisos de madera. | 0.401 | 42789 | 17.159
[5 empty] | Subtotal mano de obra: |  | 43.921
3 |  |  |  | Herramientas
|  | % |  | Herramientas | 2 | 685.363 | 13.707
Coste de mantenimiento decenal: 244.954G en los primeros 10 años. |  |  |  |  | Costos directos (1+2+3): |  | 699.07