## Hoja 1
RSM022 | m² |  | Tarima tipo deck de madera para exterior.
Tarima tipo deck para exterior, formada por tablas de madera maciza, de pino Suecia, de 21x95x1600/2400 mm, fijadas mediante el sistema de fijación oculta sobre rastreles de madera de pino pinaster (Pinus pinaster), tratada en autoclave, con clase de uso 4 de 50x38 mm, separados 40 cm entre sí y fijados al soporte con pelladas de mortero de cemento. Incluso clips y tornillos de acero inoxidable para sujeción de las tablas a los rastreles y piezas especiales. El precio no incluye la capa de acabado.
Código |  | Unidad |  | Descripción | Cantidad | Precio unitario | Precio parcial
1 |  |  |  | Materiales
mt18mva015c |  | m |  | Rastrel de 50x38 mm de sección, de madera de pino pinaster (Pinus pinaster), tratada en autoclave, con clase de uso 4, acabado cepillado, con humedad inferior al 20%. | 2.6 | 25735 | 66.911
mt08aaa010a |  | m³ |  | Agua. | 0.006 | 9226 | 55
mt01arg005a |  | t |  | Arena de cantera, para mortero preparado en obra. | 0.005 | 106133 | 531
mt08cem000p |  | kg |  | Cemento gris en bolsas. | 0.75 | 1181 | 886
mt18mta030ij |  | m² |  | Tablas de madera maciza, de pino Suecia, de 21x95x1600/2400 mm, sin tratar, para cepillado y aplicación de un tratamiento protector y decorativo en obra; con accesorios de montaje. Y | 1.05 | 233931 | 245.628
mt18mva021 |  | Ud |  | Accesorios de montaje para colocación de tarima tipo deck flotante con clips. | 1 | 22132 | 22.132
mt18acc020 |  | Ud |  | Kit de ensamble para tarima tipo deck exterior, compuesto por clip de acero inoxidable, en forma de omega, para el ensamblaje de las tablas, y tornillo de acero inoxidable, para fijación del clip al rastrel. | 25 | 3500 | 87.5
[5 empty] | Subtotal materiales: |  | 423.643
2 |  |  |  | Mano de obra
mo025 |  | h |  | Oficial instalador de pisos de madera. | 0.572 | 66739 | 38.175
mo063 |  | h |  | Medio oficial instalador de pisos de madera. | 0.572 | 42789 | 24.476
[5 empty] | Subtotal mano de obra: |  | 62.651
3 |  |  |  | Herramientas
|  | % |  | Herramientas | 2 | 486.294 | 9.726
Coste de mantenimiento decenal: 150.443G en los primeros 10 años. |  |  |  |  | Costos directos (1+2+3): |  | 496.02