## Hoja 1
RSM030 | m² |  | Parquet mosaico.
Parquet mosaico taraceado de tablillas de madera de roble de 120x24x8 mm, colocado con adhesivo a rompejuntas.
Código |  | Unidad |  | Descripción | Cantidad | Precio unitario | Precio parcial
1 |  |  |  | Materiales
mt18mva040 |  | kg |  | Adhesivo de reacción de poliuretano, para pegado de madera. | 1.1 | 34279 | 37.707
mt18mpm010a |  | m² |  | Tablilla de taraceado, madera maciza de roble, 120x24x8 mm. | 1.02 | 119102 | 121.484
mt27tmp010 |  | l |  | Barniz de poliuretano de dos componentes P-6/8. | 0.9 | 101808 | 91.627
[5 empty] | Subtotal materiales: |  | 250.818
2 |  |  |  | Equipo y maquinaria
mq08war160 |  | h |  | Lijadora de aplicación en pisos de madera, equipada con rodillos para lija y sistema de aspiración. | 0.15 | 26816 | 4.022
[5 empty] | Subtotal equipo y maquinaria: |  | 4.022
3 |  |  |  | Mano de obra
mo025 |  | h |  | Oficial instalador de pisos de madera. | 0.973 | 66739 | 64.937
mo063 |  | h |  | Medio oficial instalador de pisos de madera. | 0.401 | 42789 | 17.159
[5 empty] | Subtotal mano de obra: |  | 82.096
4 |  |  |  | Herramientas
|  | % |  | Herramientas | 2 | 336.936 | 6.739
Coste de mantenimiento decenal: 163.452G en los primeros 10 años. |  |  |  |  | Costos directos (1+2+3+4): |  | 343.675