## Hoja 1
RSM030 | m² |  | Parquet mosaico.
Parquet mosaico taraceado de tablillas de madera de roble de 120x24x8 mm, colocado con adhesivo en espiga.
Código |  | Unidad |  | Descripción | Cantidad | Precio unitario | Precio parcial
1 |  |  |  | Materiales
mt18mva040 |  | kg |  | Adhesivo de reacción de poliuretano, para pegado de madera. | 1.1 | 27884 | 30.672
mt18mpm010a |  | m² |  | Tablilla de taraceado, madera maciza de roble, 120x24x8 mm. | 1.05 | 96883 | 101.727
mt27tmp010 |  | l |  | Barniz de poliuretano de dos componentes P-6/8. | 0.9 | 82815 | 74.534
[5 empty] | Subtotal materiales: |  | 206.933
2 |  |  |  | Equipo y maquinaria
mq08war160 |  | h |  | Lijadora de aplicación en pisos de madera, equipada con rodillos para lija y sistema de aspiración. | 0.151 | 19967 | 3.015
[5 empty] | Subtotal equipo y maquinaria: |  | 3.015
3 |  |  |  | Mano de obra
mo025 |  | h |  | Oficial instalador de pisos de madera. | 1.129 | 38914 | 43.934
mo063 |  | h |  | Medio oficial instalador de pisos de madera. | 0.465 | 24809 | 11.536
[5 empty] | Subtotal mano de obra: |  | 55.47
4 |  |  |  | Herramientas
|  | % |  | Herramientas | 2 | 265.418 | 5.308
Coste de mantenimiento decenal: 78.511G en los primeros 10 años. |  |  |  |  | Costos directos (1+2+3+4): |  | 270.726