## Hoja 1
RSM030 | m² |  | Parquet mosaico.
Parquet mosaico lamparquet de tablillas de madera de tola de 250x50x10 mm, colocado con adhesivo en espiga.
Código |  | Unidad |  | Descripción | Cantidad | Precio unitario | Precio parcial
1 |  |  |  | Materiales
mt18mva040 |  | kg |  | Adhesivo de reacción de poliuretano, para pegado de madera. | 1.1 | 27884 | 30672
mt18mpm020f |  | m² |  | Tablilla de lamparquet, madera maciza de tola, 250x50x10 mm. | 1.05 | 73102 | 76757
mt27tmp010 |  | l |  | Barniz de poliuretano de dos componentes P-6/8. | 0.9 | 82815 | 74534
[5 empty] | Subtotal materiales: |  | 181963
2 |  |  |  | Equipo y maquinaria
mq08war160 |  | h |  | Lijadora de aplicación en pisos de madera, equipada con rodillos para lija y sistema de aspiración. | 0.151 | 19967 | 3015
[5 empty] | Subtotal equipo y maquinaria: |  | 3015
3 |  |  |  | Mano de obra
mo025 |  | h |  | Oficial instalador de pisos de madera. | 1.129 | 38914 | 43934
mo063 |  | h |  | Medio oficial instalador de pisos de madera. | 0.465 | 24809 | 11536
[5 empty] | Subtotal mano de obra: |  | 55470
4 |  |  |  | Herramientas
|  | % |  | Herramientas | 2 | 240448 | 4809
Coste de mantenimiento decenal: 71.125G en los primeros 10 años. |  |  |  |  | Costos directos (1+2+3+4): |  | 245257