## Hoja 1
RSM050 | m |  | Zócalo de madera.
Zócalo de madera maciza de pino, de 60x10 mm, acabado barnizado en taller, fijado al paramento mediante adhesivo.
Código |  | Unidad |  | Descripción | Cantidad | Precio unitario | Precio parcial
1 |  |  |  | Materiales
mt18rma010ac |  | m |  | Zócalo de madera maciza de pino, de 60x10 mm, acabado barnizado en taller. | 1.05 | 35000 | 36.75
mt18mva070 |  | l |  | Adhesivo, para interiores con presencia de humedad persistente y exteriores a la intemperie. | 0.05 | 36956 | 1.848
[5 empty] | Subtotal materiales: |  | 38.598
2 |  |  |  | Mano de obra
mo025 |  | h |  | Oficial instalador de pisos de madera. | 0.114 | 66739 | 7.608
[5 empty] | Subtotal mano de obra: |  | 7.608
3 |  |  |  | Herramientas
|  | % |  | Herramientas | 2 | 46.206 | 924
Coste de mantenimiento decenal: 9.812G en los primeros 10 años. |  |  |  |  | Costos directos (1+2+3): |  | 47.13