## Hoja 1
RSN010 | m² |  |  | Revestimientos continuos sintéticos.
Piso continuo para interiores realizado mediante la aplicación de revestimiento rugoso para parking, sobre piso interior de aglomerado asfáltico (no incluido en este precio).
Código |  | Unidad | Descripción |  | Cantidad | Precio unitario | Precio parcial
1 |  |  | Materiales
mt47adc140a |  | kg | Mortero a base de resinas acrílicas. |  | 2 | 10720 | 21.44
mt47adc020a |  | kg | Mortero bicomponente a base de resinas acrílico-epoxi. |  | 0.8 | 89843 | 71.874
mt47adc030a |  | kg | Pintura bicomponente a base de resinas acrílico-epoxi. |  | 0.2 | 97148 | 19.43
[5 empty] | Subtotal materiales: |  | 112.744
2 |  |  | Mano de obra
mo020 |  | h | Oficial de construcción. |  | 0.393 | 25706 | 10.102
mo077 |  | h | Medio oficial de construcción. |  | 0.449 | 16234 | 7.289
mo113 |  | h | Ayudante de construcción. |  | 0.449 | 15596 | 7.002
[5 empty] | Subtotal mano de obra: |  | 24.393
3 |  |  | Herramientas
|  | % | Herramientas |  | 2 | 137.137 | 2.743
Coste de mantenimiento decenal: 65.744G en los primeros 10 años. |  |  |  |  | Costos directos (1+2+3): |  | 139.88