## Hoja 1
RSN131 | m | Sellado de junta en pavimento o piso continuo de hormigón, mediante perfil preformado.
Sellado de junta de entre 22 y 34 mm de ancho, con 50 mm de profundidad mediante perfil preformado formado por dos perfiles de acero inoxidable AISI 304, entre los que se coloca un perfil de neopreno compresible hasta un 50%.
Código |  | Unidad | Descripción | Cantidad | Precio unitario | Precio parcial
1 |  |  | Materiales
mt18wwe040h |  | Ud | Perfil preformado para sellado de juntas de entre 22 y 34 mm de ancho, formado por dos perfiles de acero inoxidable AISI 304, entre los que se coloca un perfil de neopreno compresible hasta un 50%, para su uso en pisos continuos de hormigón. | 1.05 | 14608 | 15338
|  |  |  | Subtotal materiales: |  | 15338
2 |  |  | Mano de obra
mo020 |  | h | Oficial de construcción. | 0.113 | 27061 | 3058
|  |  |  | Subtotal mano de obra: |  | 3058
3 |  |  | Herramientas
|  | % | Herramientas | 2 | 18396 | 368
Coste de mantenimiento decenal: 34.713G en los primeros 10 años. |  |  |  | Costos directos (1+2+3): |  | 18764