## Hoja 1
RSO010 | m² | Piso de corcho.
Piso de planchas de corcho de 600x300x6 mm, clase de uso 31 (según ISO 10874), barnizadas en fábrica, colocadas con adhesivo.
Código |  |  | Unidad | Descripción | Cantidad | Precio unitario | Precio parcial
1 |  |  |  | Materiales
mt18mva040 |  |  | kg | Adhesivo de reacción de poliuretano, para pegado de madera. | 1.1 | 33332 | 36665
mt18mlc010c |  |  | m² | Plancha de corcho, barnizada en fábrica, 600x300x6 mm. | 1.05 | 150146 | 157653
[5 empty] | Subtotal materiales: |  | 194318
2 |  |  |  | Mano de obra
mo025 |  |  | h | Oficial instalador de pisos de madera. | 0.172 | 57824 | 9946
mo063 |  |  | h | Medio oficial instalador de pisos de madera. | 0.114 | 37081 | 4227
[5 empty] | Subtotal mano de obra: |  | 14173
3 |  |  |  | Herramientas
|  |  | % | Herramientas | 2 | 208491 | 4170
Coste de mantenimiento decenal: 34.026G en los primeros 10 años. |  |  |  |  | Costos directos (1+2+3): |  | 212661