## Hoja 1
RSO011 | m |  | Zócalo de corcho.
Zócalo de corcho en piezas de 700x70x8 mm. COLOCACIÓN: en interiores con adhesivo vinílico en dispersión acuosa.
Código |  | Unidad |  | Descripción | Cantidad | Precio unitario | Precio parcial
1 |  |  |  | Materiales
mt18rmb010 |  | m |  | Zócalo de corcho en piezas de 700x70x8 mm, acabado barnizado en taller. | 1.05 | 31924 | 33.52
mt18mlv020b |  | l |  | Adhesivo vinílico en dispersión acuosa, para interiores con presencia de humedad persistente y exteriores a la intemperie. | 0.05 | 27819 | 1.391
[5 empty] | Subtotal materiales: |  | 34.911
2 |  |  |  | Mano de obra
mo011 |  | h |  | Oficial montador. | 0.114 | 70502 | 8.037
[5 empty] | Subtotal mano de obra: |  | 8.037
3 |  |  |  | Herramientas
|  | % |  | Herramientas | 2 | 42.948 | 859
Coste de mantenimiento decenal: 7.885G en los primeros 10 años. |  |  |  |  | Costos directos (1+2+3): |  | 43.807