## Hoja 1
RSS030 | m² |  | Piso vinílico homogéneo, en rollo.
Piso vinílico homogéneo, de 2,0 mm de espesor, con tratamiento de protección superficial a base de poliuretano, color a elegir; suministrado en rollos de 200 cm de ancho; peso total: 3150 g/m²; clasificación al uso, según ISO 10874: clase 23 para uso doméstico; clase 34 para uso comercial; clase 43 para uso industrial; reducción del ruido de impactos 4 dB, según ISO 10140; Euroclase Bfl-s1 de reacción al fuego. Colocación en obra: con adhesivo, sobre capa fina de nivelación. El precio no incluye la capa fina de nivelación.
Código |  | Unidad |  | Descripción | Cantidad | Precio unitario | Precio parcial
1 |  |  |  | Materiales
mt18adq020d |  | kg |  | Adhesivo, a base de copolímeros acrílicos modificados en dispersión acuosa, sin disolventes, color beige, para aplicar en interiores, para el encolado de pisos de PVC, linóleo y alfombra. | 0.375 | 42138 | 15.802
mt18dsi030a |  | m² |  | Lámina homogénea de PVC, de 2 mm de espesor, con tratamiento de protección superficial a base de poliuretano, color a elegir; suministrada en rollos de 200 cm de ancho; peso total: 3150 g/m²; clasificación al uso, según ISO 10874: clase 23 para uso doméstico; clase 34 para uso comercial; clase 43 para uso industrial; reducción del ruido de impactos 4 dB, según ISO 10140; Euroclase Bfl-s1 de reacción al fuego. | 1.11 | 191422 | 212.478
[5 empty] | Subtotal materiales: |  | 228.28
2 |  |  |  | Mano de obra
mo026 |  | h |  | Oficial instalador de revestimientos flexibles. | 0.206 | 66739 | 13.748
mo064 |  | h |  | Medio oficial instalador de revestimientos flexibles. | 0.114 | 42789 | 4.878
[5 empty] | Subtotal mano de obra: |  | 18.626
3 |  |  |  | Herramientas
|  | % |  | Herramientas | 2 | 246.906 | 4.938
Coste de mantenimiento decenal: 103.256G en los primeros 10 años. |  |  |  |  | Costos directos (1+2+3): |  | 251.844