## Hoja 1
RSS100 | m | Zócalo de PVC.
Zócalo flexible de PVC, de 50x15 mm, color a elegir. Colocación en obra: con adhesivo.
Código |  | Unidad | Descripción | Cantidad | Precio unitario | Precio parcial
1 |  |  | Materiales
mt18dww020a |  | l | Adhesivo de cloropreno, de base solvente monocomponente. | 0.05 | 67999 | 3.4
mt18rpv010a |  | m | Zócalo flexible de PVC, de 50x15 mm, color a elegir, suministrado en rollos de 50 m de longitud. | 1.05 | 29853 | 31.346
|  |  |  | Subtotal materiales: |  | 34.746
2 |  |  | Mano de obra
mo026 |  | h | Oficial instalador de revestimientos flexibles. | 0.086 | 66739 | 5.74
|  |  |  | Subtotal mano de obra: |  | 5.74
3 |  |  | Herramientas
|  | % | Herramientas | 2 | 40.486 | 810
Coste de mantenimiento decenal: 7.433G en los primeros 10 años. |  |  |  | Costos directos (1+2+3): |  | 41.296