## Hoja 1
RST010 | m² |  | Piso flexible textil.
Piso de alfombra de fibra natural 80% lana y 20% poliamida, pelo cortado, suministrada en rollos de 4x20 m, colocada con adhesivo de contacto.
Código |  | Unidad |  | Descripción | Cantidad | Precio unitario | Precio parcial
1 |  |  |  | Materiales
mt18dww010 |  | kg |  | Adhesivo de contacto a base de resina acrílica en dispersión acuosa, para piso de goma, caucho, linóleo, PVC, alfombra y textil. | 0.25 | 38686 | 9672
mt18dte010v |  | m² |  | Alfombra de fibra natural 80% lana y 20% poliamida, pelo cortado, fabricada por proceso tufting, suministrada en rollos de 4x20 m. | 1.05 | 307396 | 322766
[5 empty] | Subtotal materiales: |  | 332438
2 |  |  |  | Mano de obra
mo027 |  | h |  | Oficial instalador de alfombras y revestimientos flexibles. | 0.116 | 38914 | 4514
mo065 |  | h |  | Medio oficial instalador de alfombras y revestimientos flexibles. | 0.116 | 24809 | 2878
[5 empty] | Subtotal mano de obra: |  | 7392
3 |  |  |  | Herramientas
|  | % |  | Herramientas | 2 | 339830 | 6797
Coste de mantenimiento decenal: 142.117G en los primeros 10 años. |  |  |  |  | Costos directos (1+2+3): |  | 346627