## Hoja 1
RTA010 | m² |  | Cielorraso continuo de placas de yeso.
Cielorraso continuo suspendido, situado a una altura menor de 4 m, constituido por placas de yeso con nervaduras, de 100x60 cm, con canto recto y acabado liso, suspendidas de la losa mediante estopadas colgantes de pasta de yeso y fibras vegetales, repartidas uniformemente (3 fijaciones/m²) y separadas de los paramentos verticales un mínimo de 5 mm. Incluso pasta de yeso para el pegado de los bordes de las placas y rejuntado de la cara vista y revoque fino final.
Código |  | Unidad |  | Descripción | Cantidad | Precio unitario | Precio parcial
1 |  |  |  | Materiales
mt12fpe010b |  | m² |  | Placa de yeso con nervaduras, de 100x60 cm y de 8 mm de espesor (20 mm de espesor total, incluyendo las nervaduras), con canto recto y acabado liso, sin revestir, para cielorrasos. | 1.05 | 32552 | 34.18
mt12fac010 |  | kg |  | Fibras vegetales en rollos. | 0.22 | 14130 | 3.109
mt09pes010 |  | m³ |  | Pasta de yeso. | 0.006 | 893701 | 5.362
[5 empty] | Subtotal materiales: |  | 42.651
2 |  |  |  | Mano de obra
mo035 |  | h |  | Oficial escayolista. | 0.242 | 71618 | 17.332
mo117 |  | h |  | Ayudante escayolista. | 0.242 | 44181 | 10.692
[5 empty] | Subtotal mano de obra: |  | 28.024
3 |  |  |  | Herramientas
|  | % |  | Herramientas | 2 | 70.675 | 1.414
Coste de mantenimiento decenal: 12.255G en los primeros 10 años. |  |  |  |  | Costos directos (1+2+3): |  | 72.089