## Hoja 1
RTA020 | m |  | Tabica para cielorraso continuo de placas de yeso.
Formación de tabica vertical en cambio de nivel de cielorraso continuo, mediante placas de yeso con nervaduras y acabado liso recibidas con pasta de yeso, para cerrar un espacio de 20 cm de altura.
Código |  | Unidad |  | Descripción | Cantidad | Precio unitario | Precio parcial
1 |  |  |  | Materiales
mt09pes010 |  | m³ |  | Pasta de yeso. | 0.004 | 888219 | 3.553
mt12fpe010b |  | m² |  | Placa de yeso con nervaduras, de 100x60 cm y de 8 mm de espesor (20 mm de espesor total, incluyendo las nervaduras), con canto recto y acabado liso, sin revestir, para cielorrasos. | 0.22 | 32014 | 7.043
[5 empty] | Subtotal materiales: |  | 10.596
2 |  |  |  | Mano de obra
mo035 |  | h |  | Oficial escayolista. | 0.401 | 66739 | 26.762
mo117 |  | h |  | Ayudante escayolista. | 0.401 | 41173 | 16.51
[5 empty] | Subtotal mano de obra: |  | 43.272
3 |  |  |  | Herramientas
|  | % |  | Herramientas | 2 | 53.868 | 1.077
Coste de mantenimiento decenal: 11.538G en los primeros 10 años. |  |  |  |  | Costos directos (1+2+3): |  | 54.945