## Hoja 1
RTA022 | m | Encuentro de cielorraso continuo de placas de yeso con paramento vertical.
Formación de encuentro entre el cielorraso continuo de placas de yeso y el paramento vertical, mediante la fijación al paramento de moldura prefabricada de yeso de 4x4 cm, para apoyo perimetral de las placas; dejando una separación mínima de 5 mm entre las placas y el paramento. Incluso cola para yeso para la fijación de las piezas.
Código |  |  | Unidad | Descripción | Cantidad | Precio unitario | Precio parcial
1 |  |  |  | Materiales
mt09eyc030 |  |  | kg | Cola para yeso. | 0.15 | 1802 | 270
mt12fre010ad |  |  | m | Moldura de yeso, de 4x4 cm, para solución perimetral de cielorraso. | 1.1 | 15533 | 17086
[5 empty] | Subtotal materiales: |  | 17356
2 |  |  |  | Mano de obra
mo035 |  |  | h | Oficial escayolista. | 0.137 | 68611 | 9400
mo117 |  |  | h | Ayudante escayolista. | 0.137 | 42327 | 5799
[5 empty] | Subtotal mano de obra: |  | 15199
3 |  |  |  | Herramientas
|  |  | % | Herramientas | 2 | 32555 | 651
Coste de mantenimiento decenal: 5.645G en los primeros 10 años. |  |  |  |  | Costos directos (1+2+3): |  | 33206