## Hoja 1
RTA022 | m |  | Encuentro de cielorraso continuo de placas de yeso con paramento vertical.
Formación de encuentro entre el cielorraso continuo de placas de yeso y el paramento vertical, mediante la formación de junta elástica perimetral con banda de poliestireno, a la que se adosará la placa de yeso, y posterior recubrimiento con cinta de papel; dejando una separación mínima de 5 mm entre las placas y el paramento. Incluso banda de poliestireno, pasta de yeso para el relleno de las juntas y cinta de papel.
Código |  | Unidad |  | Descripción | Cantidad | Precio unitario | Precio parcial
1 |  |  |  | Materiales
mt27wav030 |  | m |  | Cinta de papel de 5 cm de ancho. | 1 | 628 | 628
mt16pea020b |  | m² |  | Panel rígido de poliestireno expandido, mecanizado lateral recto, de 20 mm de espesor, resistencia térmica 0,55 m²K/W, conductividad térmica 0,036 W/(mK), para junta de dilatación. | 0.02 | 11221 | 224
mt09pes010 |  | m³ |  | Pasta de yeso. | 0.001 | 559598 | 560
[5 empty] | Subtotal materiales: |  | 1.412
2 |  |  |  | Mano de obra
mo035 |  | h |  | Oficial escayolista. | 0.314 | 38914 | 12.219
mo117 |  | h |  | Ayudante escayolista. | 0.314 | 23803 | 7.474
[5 empty] | Subtotal mano de obra: |  | 19.693
3 |  |  |  | Herramientas
|  | % |  | Herramientas | 2 | 21.105 | 422
Coste de mantenimiento decenal: 3.660G en los primeros 10 años. |  |  |  |  | Costos directos (1+2+3): |  | 21.527