## Hoja 1
RTC015 | m² |  | Cielorraso continuo de placas de yeso laminado.
Cielorraso continuo suspendido, liso, 12,5+27+27, situado a una altura menor de 4 m, con nivel de calidad del acabado estándar (Q2), constituido por: ESTRUCTURA: estructura metálica de acero galvanizado de fajas fajas maestras primarias 60/27 mm con una modulación de 1000 mm y suspendidas de la superficie soporte de hormigón con cuelgues combinados cada 900 mm, y fajas fajas maestras secundarias fijadas perpendicularmente a las fajas fajas maestras primarias con conectores tipo caballete con una modulación de 500 mm; PLACAS: una capa de placas de yeso laminado A / - 1200 / longitud / 12,5 / con los bordes longitudinales afinados. Incluso banda autoadhesiva desolidarizante, fijaciones para el anclaje de los perfiles, tornillería para la fijación de las placas, pasta de juntas, cinta microperforada de papel y accesorios de montaje.
Código |  | Unidad |  | Descripción | Cantidad | Precio unitario | Precio parcial
1 |  |  |  | Materiales
mt12psg160a |  | m |  | Perfil en U, de acero galvanizado, de 30 mm. | 0.4 | 9036 | 3.614
mt12psg220 |  | Ud |  | Fijación compuesta por tarugo y tornillo 5x27. | 2 | 673 | 1.346
mt12psg210a |  | Ud |  | Cuelgue para cielorrasos suspendidos. | 1.2 | 3406 | 4.087
mt12psg210b |  | Ud |  | Seguro para la fijación del cuelgue, en cielorrasos suspendidos. | 1.2 | 448 | 538
mt12psg210c |  | Ud |  | Conexión superior para fijar la varilla al cuelgue, en cielorrasos suspendidos. | 1.2 | 5985 | 7.182
mt12psg190 |  | Ud |  | Varilla de cuelgue. | 1.2 | 4006 | 4.807
mt12psg050c |  | m |  | Faja maestra 60/27 de chapa de acero galvanizado, de 60 mm de ancho. | 3.2 | 8765 | 28.048
mt12pek020la |  | Ud |  | Conector, para faja maestra 60/27. | 0.6 | 2047 | 1.228
mt12pek020da |  | Ud |  | Conector tipo caballete, para faja maestra 60/27. | 2.3 | 2454 | 5.644
mt12psg010a |  | m² |  | Placa de yeso laminado A / - 1200 / longitud / 12,5 / con los bordes longitudinales afinados. | 1.05 | 44165 | 46.373
mt12psg081c |  | Ud |  | Tornillo autoperforante 3,5x25 mm. | 17 | 88 | 1.496
mt12psg041b |  | m |  | Banda autoadhesiva desolidarizante de espuma de poliuretano de celdas cerradas, de 3,2 mm de espesor y 50 mm de ancho, resistencia térmica 0,10 m²K/W, conductividad térmica 0,032 W/(mK). | 0.4 | 2550 | 1.02
mt12psg030a |  | kg |  | Pasta de juntas. | 0.3 | 10381 | 3.114
mt12psg040a |  | m |  | Cinta microperforada de papel. | 1.2 | 435 | 522
[5 empty] | Subtotal materiales: |  | 109.019
2 |  |  |  | Mano de obra
mo015 |  | h |  | Oficial colocador de cielosrrasos. | 0.324 | 73602 | 23.847
mo082 |  | h |  | Medio oficial colocador de cielosrrasos. | 0.324 | 45914 | 14.876
[5 empty] | Subtotal mano de obra: |  | 38.723
3 |  |  |  | Herramientas
|  | % |  | Herramientas | 2 | 147.742 | 2.955
Coste de mantenimiento decenal: 21.098G en los primeros 10 años. |  |  |  |  | Costos directos (1+2+3): |  | 150.697