## Hoja 1
RTE015 | m² |  | Cielorraso continuo de placas de cemento.
Cielorraso continuo suspendido, liso, situado a una altura menor de 4 m, con nivel de calidad del acabado Q2. Sistema 12,5+27+27, constituido por: ESTRUCTURA: estructura metálica de acero galvanizado de fajas fajas maestras primarias 60/27 mm con una modulación de 1000 mm y suspendidas de la losa o elemento soporte de hormigón con anclajes directos de 125 mm, para faja faja faja faja faja maestra 60/27, y varillas cada 750 mm, y fajas fajas maestras secundarias fijadas perpendicularmente a las primarias con conectores tipo caballete con una modulación de 400 mm; PLACAS: una capa de placas de cemento Portland con resistencia al fuego y con baja absorción superficial de agua de 12,5x1200x2400 mm, revestidas con una capa de fibra de vidrio embebida en ambas caras. Incluso banda autoadhesiva desolidarizante, perfiles en U, de acero galvanizado, de 30 mm, fijaciones para el anclaje de los perfiles, tornillería para la fijación de las placas, mortero de juntas, cinta de juntas, imprimación incolora al siloxano, pasta, para plastecido superficial de placas, mortero, malla de fibra de vidrio, pintura elástica al siloxano en base acuosa y accesorios de montaje.
Código |  | Unidad |  | Descripción | Cantidad | Precio unitario | Precio parcial
1 |  |  |  | Materiales
mt12psg160a |  | m |  | Perfil en U, de acero galvanizado, de 30 mm. | 0.4 | 8887 | 3.555
mt12psg041b |  | m |  | Banda autoadhesiva desolidarizante de espuma de poliuretano de celdas cerradas, de 3,2 mm de espesor y 50 mm de ancho, resistencia térmica 0,10 m²K/W, conductividad térmica 0,032 W/(mK). | 0.4 | 2458 | 983
mt12psg220 |  | Ud |  | Fijación compuesta por tarugo y tornillo 5x27. | 2.3 | 662 | 1.523
mt12pek020fa |  | Ud |  | Anclaje directo de 125 mm, para faja maestra 60/27. | 1.5 | 4166 | 6.249
mt12psg081j |  | Ud |  | Tornillo autoperforante rosca-chapa 3,5x11 mm. | 1.5 | 114 | 171
mt12psg050c |  | m |  | Faja maestra 60/27 de chapa de acero galvanizado, de ancho 60 mm. | 3.2 | 8620 | 27.584
mt12pek020la |  | Ud |  | Conector, para faja maestra 60/27. | 0.8 | 1964 | 1.571
mt12pek020da |  | Ud |  | Conector tipo caballete, para faja maestra 60/27. | 2.9 | 2355 | 6.83
mt12pak010f |  | m² |  | Placa de cemento Portland con resistencia al fuego y con baja absorción superficial de agua de 12,5x1200x2400 mm, revestida con una capa de fibra de vidrio embebida en ambas caras. | 1.05 | 182829 | 191.97
mt12psg081g |  | Ud |  | Tornillo autoperforante 4,2x70 mm. | 22 | 359 | 7.898
mt12pak060c |  | kg |  | Mortero de juntas, color gris. | 0.6 | 24344 | 14.606
mt12pak050a |  | m |  | Cinta de juntas. | 2.1 | 3710 | 7.791
mt12pak085a |  | l |  | Imprimación incolora al siloxano. | 0.2 | 33690 | 6.738
mt12pak095a |  | kg |  | Pasta, acabado liso, color blanco, para tratamiento de juntas y plastecido superficial de placas. | 1.7 | 26850 | 45.645
mt12pak090c |  | kg |  | Mortero, color blanco. | 6 | 24344 | 146.064
mt12pak100c |  | m² |  | Malla de fibra de vidrio, color blanco; para sistemas de placas de cemento, por el interior. | 1.1 | 16094 | 17.703
mt27pbn010a |  | l |  | Pintura elástica al siloxano en base acuosa, acabado liso, color a elegir. | 4 | 83693 | 334.772
[5 empty] | Subtotal materiales: |  | 821.653
2 |  |  |  | Mano de obra
mo015 |  | h |  | Oficial colocador de cielosrrasos. | 0.318 | 68579 | 21.808
mo082 |  | h |  | Medio oficial colocador de cielosrrasos. | 0.318 | 42789 | 13.607
[5 empty] | Subtotal mano de obra: |  | 35.415
3 |  |  |  | Herramientas
|  | % |  | Herramientas | 2 | 857.068 | 17.141
Coste de mantenimiento decenal: 148.616G en los primeros 10 años. |  |  |  |  | Costos directos (1+2+3): |  | 874.209