## Hoja 1
RTE016 | m² |  | Cielorraso continuo de placas de cemento. Sistema "KNAUF".
Cielorraso continuo suspendido, liso, situado a una altura menor de 4 m, acabado con pasta Aquapanel Q4 Finish. Sistema D282a.es "KNAUF" (12,5+27+27), constituido por: ESTRUCTURA: estructura metálica de acero galvanizado de fajas fajas maestras primarias 60/27 mm con una modulación de 1000 mm y suspendidas de la losa o elemento soporte de hormigón con cuelgues Nonius cada 750 mm, y fajas fajas maestras secundarias fijadas perpendicularmente a las primarias con conectores tipo caballete y con una modulación de 400 mm; PLACAS: una capa de placas de cemento Portland Aquapanel Indoor "KNAUF" de 12,5x1200x2400 mm, revestidas con una capa de fibra de vidrio embebida en ambas caras. Incluso fijaciones para el anclaje de los perfiles, tornillería para la fijación de las placas, perfiles U 30/30 "KNAUF", mortero de juntas Aquapanel Indoor "KNAUF", cinta de juntas Aquapanel "KNAUF", imprimación incolora al siloxano GRC "KNAUF", pasta Aquapanel Q4 Finish "KNAUF", para plastecido superficial de placas, y accesorios de montaje.
Código |  | Unidad |  | Descripción | Cantidad | Precio unitario | Precio parcial
1 |  |  |  | Materiales
mt12pfk012a |  | m |  | Perfil U 30/30 de chapa de acero galvanizado, "KNAUF", espesor 0,55 mm. | 0.4 | 12147 | 4.859
mt12pck020b |  | m |  | Banda acústica de dilatación, autoadhesiva, de espuma de poliuretano de celdas cerradas "KNAUF", de 3,2 mm de espesor y 50 mm de ancho, resistencia térmica 0,10 m²K/W, conductividad térmica 0,032 W/(mK). | 0.4 | 2534 | 1.014
mt12psg220 |  | Ud |  | Fijación compuesta por tarugo y tornillo 5x27. | 2.3 | 662 | 1.523
mt12pek050c |  | Ud |  | Parte superior Nonius "KNAUF", 530/630, para cielorrasos suspendidos. | 1.5 | 6103 | 9.155
mt12pek050b |  | Ud |  | Seguro Nonius "KNAUF", para cielorrasos suspendidos. | 1.5 | 457 | 686
mt12pek050a |  | Ud |  | Cuelgue Nonius "KNAUF", para cielorrasos suspendidos. | 1.5 | 3963 | 5.945
mt12ptk010ab |  | Ud |  | Tornillo LN "KNAUF" 3,5x11. | 1.5 | 117 | 176
mt12pfk011a |  | m |  | Faja maestra 60/27 "KNAUF", de chapa de acero galvanizado. | 3.2 | 17603 | 56.33
mt12pek020za |  | Ud |  | Conector, para faja maestra 60/27, "KNAUF". | 0.8 | 2025 | 1.62
mt12pek020ra |  | Ud |  | Conector tipo caballete, para faja maestra 60/27, "KNAUF". | 2.9 | 2427 | 7.038
mt12pak010r |  | m² |  | Placa de cemento Portland Aquapanel Indoor "KNAUF" de 12,5x1200x2400 mm, revestida con una capa de fibra de vidrio embebida en ambas caras. | 1.05 | 188483 | 197.907
mt12ptk010ch |  | Ud |  | Tornillo autoperforante TN "KNAUF" 4,2x70. | 22 | 371 | 8.162
mt12pak060i |  | kg |  | Mortero de juntas Aquapanel Indoor "KNAUF", color gris. | 0.6 | 25097 | 15.058
mt12pak050d |  | m |  | Cinta de juntas Aquapanel "KNAUF". | 2.1 | 3825 | 8.033
mt12pak085d |  | l |  | Imprimación incolora al siloxano GRC "KNAUF". | 0.2 | 34732 | 6.946
mt12pak095d |  | kg |  | Pasta Aquapanel Q4 Finish "KNAUF", acabado liso, color blanco, para tratamiento de juntas y plastecido superficial de placas. | 1.7 | 27681 | 47.058
[5 empty] | Subtotal materiales: |  | 371.51
2 |  |  |  | Mano de obra
mo015 |  | h |  | Oficial colocador de cielosrrasos. | 0.318 | 68579 | 21.808
mo082 |  | h |  | Medio oficial colocador de cielosrrasos. | 0.318 | 42789 | 13.607
[5 empty] | Subtotal mano de obra: |  | 35.415
3 |  |  |  | Herramientas
|  | % |  | Herramientas | 2 | 406.925 | 8.139
Coste de mantenimiento decenal: 70.561G en los primeros 10 años. |  |  |  |  | Costos directos (1+2+3): |  | 415.064