## Hoja 1
RTM005 | m² |  | Cielorraso continuo de paneles de lana de madera.
Cielorraso continuo suspendido, situado a una altura menor de 4 m, constituido por: ESTRUCTURA: estructura metálica de perfiles en C 17/47/17, de acero galvanizado tipo DX51D+Z140 y suspendidos de la losa o elemento soporte de hormigón; PANELES: paneles ligeros de lana de madera, de 600x600 mm y 25 mm de espesor, resistencia térmica 0,35 m²K/W, conductividad térmica 0,072 W/(mK). Incluso fijaciones para el anclaje de los perfiles, tornillería para la fijación de los paneles y accesorios de montaje. El precio incluye la resolución de encuentros y puntos singulares.
Código |  | Unidad |  | Descripción | Cantidad | Precio unitario | Precio parcial
1 |  |  |  | Materiales
mt16vkt010b |  | m² |  | Panel ligero de lana de madera, de 600x600 mm y 25 mm de espesor, formado por virutas de madera de 1,5 mm de diámetro aglomeradas con cemento, resistencia térmica 0,35 m²K/W, conductividad térmica 0,072 W/(mK), densidad 388 kg/m³, factor de resistencia a la difusión del vapor de agua 0,4 y Euroclase B-s1, d0 de reacción al fuego, para aislamiento térmico y acústico y protección frente a incendios, en edificación. | 1.05 | 108434 | 113.856
mt16vkt020a |  | Ud |  | Tornillo autorroscante de acero galvanizado, de 4,2 mm de diámetro y 45 mm de longitud. | 4 | 960 | 3.84
mt12fpg080a |  | m |  | Perfil en C 17/47/17, de acero galvanizado tipo DX51D+Z140. | 1.68 | 6335 | 10.643
mt12psg210a |  | Ud |  | Cuelgue para cielorrasos suspendidos. | 0.9 | 5049 | 4.544
mt12psg210b |  | Ud |  | Seguro para la fijación del cuelgue, en cielorrasos suspendidos. | 0.9 | 811 | 730
mt12psg210c |  | Ud |  | Conexión superior para fijar la varilla al cuelgue, en cielorrasos suspendidos. | 0.9 | 6242 | 5.618
mt12psg190 |  | Ud |  | Varilla de cuelgue. | 0.9 | 2759 | 2.483
mt12psg220 |  | Ud |  | Fijación compuesta por tarugo y tornillo 5x27. | 0.9 | 538 | 484
[5 empty] | Subtotal materiales: |  | 142.198
2 |  |  |  | Mano de obra
mo015 |  | h |  | Oficial colocador de cielosrrasos. | 0.209 | 40067 | 8.374
mo082 |  | h |  | Medio oficial colocador de cielosrrasos. | 0.209 | 24809 | 5.185
[5 empty] | Subtotal mano de obra: |  | 13.559
3 |  |  |  | Herramientas
|  | % |  | Herramientas | 2 | 155.757 | 3.115
Coste de mantenimiento decenal: 35.842G en los primeros 10 años. |  |  |  |  | Costos directos (1+2+3): |  | 158.872