## Hoja 1
RTM015 | m² |  | Cielorraso registrable de paneles de lana de madera.
Cielorraso registrable suspendido, situado a una altura menor de 4 m, formado por paneles ligeros de lana de madera, de 600x600 mm y 20 mm de espesor, con perfilería vista. El precio incluye la resolución de encuentros y puntos singulares.
Código |  | Unidad |  | Descripción | Cantidad | Precio unitario | Precio parcial
1 |  |  |  | Materiales
mt16vkt010ha |  | m² |  | Panel ligero de lana de madera, de 600x600 mm y 20 mm de espesor, formado por virutas de madera de 1,5 mm de diámetro aglomeradas con cemento, resistencia térmica 0,2777 m²K/W, conductividad térmica 0,072 W/(mK), densidad 390 kg/m³, factor de resistencia a la difusión del vapor de agua 0,4 y Euroclase B-s1, d0 de reacción al fuego, para aislamiento térmico y acústico y protección frente a incendios, en edificación. | 1.02 | 95032 | 96.933
mt12fpg040ita |  | m |  | Perfil primario T 24 24x33x3700 mm, color blanco, de acero galvanizado. | 1.05 | 5117 | 5.373
mt12fpg040jpa |  | m |  | Perfil secundario T 24 24x33x600 mm, color blanco, de acero galvanizado. | 1.05 | 5117 | 5.373
mt12fpg040jra |  | m |  | Perfil secundario T 24 24x33x1200 mm, color blanco, de acero galvanizado. | 1.05 | 5117 | 5.373
mt12fpg030hk |  | m |  | Perfil angular 24/24/3000 mm, color blanco, de acero galvanizado. | 0.5 | 4061 | 2.031
mt12psg210a |  | Ud |  | Cuelgue para cielorrasos suspendidos. | 0.9 | 6672 | 6.005
mt12psg210b |  | Ud |  | Seguro para la fijación del cuelgue, en cielorrasos suspendidos. | 0.9 | 1092 | 983
mt12psg210c |  | Ud |  | Conexión superior para fijar la varilla al cuelgue, en cielorrasos suspendidos. | 0.9 | 8166 | 7.349
mt12psg190 |  | Ud |  | Varilla de cuelgue. | 0.9 | 3700 | 3.33
mt12psg220 |  | Ud |  | Fijación compuesta por tarugo y tornillo 5x27. | 0.9 | 538 | 484
[5 empty] | Subtotal materiales: |  | 133.234
2 |  |  |  | Mano de obra
mo015 |  | h |  | Oficial colocador de cielosrrasos. | 0.209 | 40067 | 8.374
mo082 |  | h |  | Medio oficial colocador de cielosrrasos. | 0.209 | 24809 | 5.185
[5 empty] | Subtotal mano de obra: |  | 13.559
3 |  |  |  | Herramientas
|  | % |  | Herramientas | 2 | 146.793 | 2.936
Coste de mantenimiento decenal: 33.944G en los primeros 10 años. |  |  |  |  | Costos directos (1+2+3): |  | 149.729