## Hoja 1
RTM042 | m |  | Listón para remate lateral de cielorraso continuo de lamas de madera maciza.
Listón de 28x28 mm de sección, de madera de pino tratada en autoclave, con clase de uso 4, fijado con tornillos autoperforantes para madera, de 4 mm de diámetro y 50 mm de longitud, de acero galvanizado con revestimiento de cromo a el muro de madera; para remate lateral de cielorraso continuo suspendido, para exterior, de lamas de madera maciza, con borde machihembrado, situado a una altura menor de 4 m. Incluso tornillería para la fijación de los listones y clavos para la fijación de las lamas perimetrales de madera. El precio incluye la resolución de encuentros y puntos singulares.
Código |  | Unidad |  | Descripción | Cantidad | Precio unitario | Precio parcial
1 |  |  |  | Materiales
mt07mee203a |  | m |  | Listón de 28x28 mm de sección, de madera de pino tratada en autoclave, con clase de uso 4. | 1.05 | 5220 | 5.481
mt07emr113ch |  | Ud |  | Tornillo autoperforante para madera, de 4 mm de diámetro y 50 mm de longitud, de acero galvanizado con revestimiento de cromo. | 2.5 | 341 | 853
mt07emr111a |  | Ud |  | Clavo, de 4 mm de diámetro y 40 mm de longitud, de acero galvanizado de alta adherencia. | 2.5 | 235 | 588
[5 empty] | Subtotal materiales: |  | 6.922
2 |  |  |  | Mano de obra
mo082 |  | h |  | Medio oficial colocador de cielosrrasos. | 0.046 | 24809 | 1.141
[5 empty] | Subtotal mano de obra: |  | 1.141
3 |  |  |  | Herramientas
|  | % |  | Herramientas | 2 | 8.063 | 161
[5 empty] | Costos directos (1+2+3): |  | 8.224