## Hoja 1
RTM042 | m |  | Listón para remate lateral de cielorraso continuo de lamas de madera maciza.
Listón de 28x28 mm de sección, de madera de pino tratada en autoclave, con clase de uso 4, fijado con tornillos de 20 mm de diámetro y 45 mm de longitud, de acero inoxidable, con arandelas a el muro de mampostería; para remate lateral de cielorraso continuo suspendido, para exterior, de lamas de madera maciza, con borde machihembrado, situado a una altura mayor o igual a 4 m. Incluso tornillería para la fijación de los listones y clavos para la fijación de las lamas perimetrales de madera. El precio incluye la resolución de encuentros y puntos singulares.
Código |  | Unidad |  | Descripción | Cantidad | Precio unitario | Precio parcial
1 |  |  |  | Materiales
mt07mee203a |  | m |  | Listón de 28x28 mm de sección, de madera de pino tratada en autoclave, con clase de uso 4. | 1.05 | 5220 | 5.481
mt07emr406a |  | Ud |  | Tornillo de 20 mm de diámetro y 45 mm de longitud, de acero inoxidable, para uso exterior. | 2.5 | 773 | 1.933
mt07emr111a |  | Ud |  | Clavo, de 4 mm de diámetro y 40 mm de longitud, de acero galvanizado de alta adherencia. | 2.5 | 235 | 588
[5 empty] | Subtotal materiales: |  | 8.002
2 |  |  |  | Mano de obra
mo082 |  | h |  | Medio oficial colocador de cielosrrasos. | 0.046 | 24809 | 1.141
[5 empty] | Subtotal mano de obra: |  | 1.141
3 |  |  |  | Herramientas
|  | % |  | Herramientas | 2 | 9.143 | 183
[5 empty] | Costos directos (1+2+3): |  | 9.326