## Hoja 1
RTP030 | m | Escocia decorada de yeso, para solución perimetral de techo.
Escocia decorada de yeso, de 8x8x125 cm, para solución perimetral de techo, recibida con cola para yeso. Incluso accesorios de fijación.
Código |  |  | Unidad | Descripción | Cantidad | Precio unitario | Precio parcial
1 |  |  |  | Materiales
mt12rea025aa |  |  | m | Escocia decorada de yeso, de 8x8x125 cm. | 1.05 | 60320 | 63.336
mt09eyc030 |  |  | kg | Cola para yeso. | 0.35 | 1791 | 627
[5 empty] | Subtotal materiales: |  | 63.963
2 |  |  |  | Mano de obra
mo035 |  |  | h | Oficial escayolista. | 0.206 | 66739 | 13.748
[5 empty] | Subtotal mano de obra: |  | 13.748
3 |  |  |  | Herramientas
|  |  | % | Herramientas | 2 | 77.711 | 1.554
Coste de mantenimiento decenal: 16.646G en los primeros 10 años. |  |  |  |  | Costos directos (1+2+3): |  | 79.265