## Hoja 1
RTP035 | m | Escalón múltiple de yeso, para solución perimetral de techo.
Escalón múltiple de yeso, de 5x5x5x120 cm, para solución perimetral de techo, asentado con cola para yeso. Incluso accesorios de fijación.
Código |  |  | Unidad | Descripción | Cantidad | Precio unitario | Precio parcial
1 |  |  |  | Materiales
mt12rea070a |  |  | m | Escalón múltiple de yeso, de 5x5x5x120 cm. | 1.05 | 85011 | 89.262
mt09eyc030 |  |  | kg | Cola para yeso. | 0.09 | 1791 | 161
[5 empty] | Subtotal materiales: |  | 89.423
2 |  |  |  | Mano de obra
mo035 |  |  | h | Oficial escayolista. | 0.172 | 66739 | 11.479
[5 empty] | Subtotal mano de obra: |  | 11.479
3 |  |  |  | Herramientas
|  |  | % | Herramientas | 2 | 100.902 | 2.018
Coste de mantenimiento decenal: 21.613G en los primeros 10 años. |  |  |  |  | Costos directos (1+2+3): |  | 102.92