## Hoja 1
RTP051 | Ud |  | Ángulo de yeso de luz indirecta, para solución perimetral de techo.
Ángulo cóncavo de yeso para bandeja de yeso de luz indirecta, 10 cm de altura, 27,5 cm de diámetro de la circunferencia interior, 61,5 cm de ancho total y 20,5 cm de radio, para solución perimetral de techo, asentado con cola para yeso. Incluso accesorios de fijación.
Código |  | Unidad |  | Descripción | Cantidad | Precio unitario | Precio parcial
1 |  |  |  | Materiales
mt12rea095a |  | Ud |  | Ángulo cóncavo de yeso para bandeja de yeso de luz indirecta, 10 cm de altura, 27,5 cm de diámetro de la circunferencia interior, 61,5 cm de ancho total y 20,5 cm de radio. | 1.05 | 149647 | 157.129
mt09eyc030 |  | kg |  | Cola para yeso. | 0.11 | 1791 | 197
[5 empty] | Subtotal materiales: |  | 157.326
2 |  |  |  | Mano de obra
mo035 |  | h |  | Oficial escayolista. | 0.172 | 66739 | 11.479
[5 empty] | Subtotal mano de obra: |  | 11.479
3 |  |  |  | Herramientas
|  | % |  | Herramientas | 2 | 168.805 | 3.376
Coste de mantenimiento decenal: 36.158G en los primeros 10 años. |  |  |  |  | Costos directos (1+2+3): |  | 172.181