## Hoja 1
RTP090 | m | Cortinero de yeso, para solución perimetral de techo.
Cortinero en L de yeso, de 18x9,5x118,5 cm, para solución perimetral de techo, asentado con cola para yeso. Incluso accesorios de fijación.
Código |  |  | Unidad | Descripción | Cantidad | Precio unitario | Precio parcial
1 |  |  |  | Materiales
mt12rea030a |  |  | m | Cortinero en L de yeso, de 18x9,5x118,5 cm. | 1.05 | 46269 | 48.582
mt09eyc030 |  |  | kg | Cola para yeso. | 0.21 | 1791 | 376
[5 empty] | Subtotal materiales: |  | 48.958
2 |  |  |  | Mano de obra
mo035 |  |  | h | Oficial escayolista. | 0.183 | 66739 | 12.213
[5 empty] | Subtotal mano de obra: |  | 12.213
3 |  |  |  | Herramientas
|  |  | % | Herramientas | 2 | 61.171 | 1.223
Coste de mantenimiento decenal: 13.103G en los primeros 10 años. |  |  |  |  | Costos directos (1+2+3): |  | 62.394