## Hoja 1
RTP210 | Ud | Impronta de yeso, para decoración de techo o pared.
Impronta de yeso, de 60 cm de diámetro, para decoración de techo o pared, recibida con cola para yeso. Incluso accesorios de fijación.
Código |  |  | Unidad | Descripción | Cantidad | Precio unitario | Precio parcial
1 |  |  |  | Materiales
mt12rea130a |  |  | Ud | Impronta de yeso, de 60 cm de diámetro. | 1.05 | 142621 | 149.752
mt09eyc030 |  |  | kg | Cola para yeso. | 0.62 | 1791 | 1.11
[5 empty] | Subtotal materiales: |  | 150.862
2 |  |  |  | Mano de obra
mo035 |  |  | h | Oficial escayolista. | 0.229 | 66739 | 15.283
[5 empty] | Subtotal mano de obra: |  | 15.283
3 |  |  |  | Herramientas
|  |  | % | Herramientas | 2 | 166.145 | 3.323
Coste de mantenimiento decenal: 35.588G en los primeros 10 años. |  |  |  |  | Costos directos (1+2+3): |  | 169.468