## Hoja 1
RTP231 | Ud | Escuadra de yeso para moldura, para decoración de techo o pared.
Escuadra de yeso, de 16x16 cm, para moldura de 1,6x6x119 cm, para decoración de techo o pared, recibida con cola para yeso. Incluso accesorios de fijación.
Código |  |  | Unidad | Descripción | Cantidad | Precio unitario | Precio parcial
1 |  |  |  | Materiales
mt12rea155aaad |  |  | Ud | Escuadra de yeso, de 16x16 cm, para moldura de 1,6x6x119 cm. | 1.05 | 47975 | 50.374
mt09eyc030 |  |  | kg | Cola para yeso. | 0.04 | 1791 | 72
[5 empty] | Subtotal materiales: |  | 50.446
2 |  |  |  | Mano de obra
mo035 |  |  | h | Oficial escayolista. | 0.114 | 66739 | 7.608
[5 empty] | Subtotal mano de obra: |  | 7.608
3 |  |  |  | Herramientas
|  |  | % | Herramientas | 2 | 58.054 | 1.161
Coste de mantenimiento decenal: 12.435G en los primeros 10 años. |  |  |  |  | Costos directos (1+2+3): |  | 59.215